## BOM_UZ_D_Incr_Encoder_Default_R
Designator | Quantity | Description | Comment | Value | Footprint | Supplier 1 | Supplier Part Number 1 | Supplier 2 | Supplier Part Number 2
C1_1, C1_2, C1_3, C2_1, C2_2, C2_3, C3_1, C3_2, C3_3, C4_1, C4_2, C4_3, C6_1, C6_2, C6_3, C7_1, C7_2, C7_3 | 18 | Capacitor 0805, 50 VDC, 0.1 µF, X7R, Capacitor 0805, 100 VDC, 0.01 µF, X7R | =Value | 0.1 µF, 0.01 µF | C_0805 | Mouser | 80-C0805C104J5RECTU , 81-GRM21BR72A103K
C5_1, C5_2, C5_3 | 3 | Capacitor; 2 Leads | =Value | 10 µF | CAPR5-4X5 | Mouser | 710-860010572002
F1, F2, F3 | 3 | POLYSWITCH RESETTABLE DEVICES | =Manufacturer Part Number | PTC, 1.1 A, 24V | 1812_PTC_Polyfuse_Littelfuse | Mouser | 530-0ZCG0150BF2C
J1_1, J1_2, J1_3 | 3 | Connector; D Subminiature; 9 Position; Right Angle; Pitch 1.385 mm | =Manufacturer Part Number |  | DSUB1.385-2H9 | Mouser | 571-2311765-1
R1_1, R1_2, R1_3, R2_1, R2_2, R2_3, R3_1, R3_2, R3_3, R5, R6 | 11 | SMD resistor E24 series | =Value | 120R, 0R | RES 0603_1608 | Mouser | 660-RK73B1JTTD121J, 603-RC0603JR-070RL | [NoValue], LCSC | [NoValue], =LCSC Part Number
R4_1, R4_2, R4_3 | 3 | Isolated Resistor Network | VISHAY VSOR 4.7K | 4.7K | SO-16_N | Mouser | 71-VSOR1603472JTF | Code_JEDEC | SOIC127P600-16
Serial | 1 | Field to put in a serial number | Serial # |  | SERIAL
U1_1, U1_2, U1_3 | 3 | ISO723xx High-Speed, Triple-Channel Digital Isolators | =Manufacturer Part Number |  | TI ISO7230 SOIC | Mouser | 595-ISO7230CDWR
U2_1, U2_2, U2_3 | 3 | AM26LS32Ax, AM26LS33Ax Quadruple Differential Line Receivers | =Manufacturer Part Number |  | D0016A_M | Mouser | 595-AM26LS32ACDR
U3_1, U3_2, U3_3 | 3 | ISOLIERTE DC-DC-WANDLER Product Type: DC/DC; Package Style: SIP; Output Power (W): 2; Input Voltage: 5 VDC +/-10%; Output 1 (Vdc): 5; Output 2 (Vdc): N/A; Output 3 (Vdc): N/A | =Manufacturer Part Number |  | SIL-6(7) | Mouser | 495-TMH-0505S
X2, X3 | 2 | THROUGH-HOLE .025" SQ POST HEADER | Pin Header |  | SAMTEC_TSW-110-07-F-T | Mouser | 200-TSW11007FT
X4 | 1 | THROUGH-HOLE .025" SQ POST HEADER | Pin Header |  | SAMTEC_TSW-106-07-F-D | Mouser | 200-TSW10607FD
X5_1, X5_2, X5_3 | 3 | 8 Pin | Pin Header |  | HDR1X8 | Mouser | 571-103741-8