## Sheet1
Comment | Designator | Footprint | LCSC Part #
0.1 µF | C1_1, C1_2, C1_3, C2_1, C2_2, C2_3, C7_1, C7_2, C7_3 | C_0805
0.01 µF | C3_1, C3_2, C3_3, C4_1, C4_2, C4_3, C6_1, C6_2, C6_3 | C_0805
10 µF | C5_1, C5_2, C5_3 | CAPR5-4X5
Littelfuse_PTC_1812 | F1, F2, F3 | 1812_PTC_Polyfuse_Littelfuse
DSUB1.385-2H9 | J1_1, J1_2, J1_3 | DSUB1.385-2H9
120R | R1_1, R1_2, R1_3, R2_1, R2_2, R2_3, R3_1, R3_2, R3_3 | RES 0603_1608
Res Pack3 | R4_1, R4_2, R4_3 | SO-16_N
R_TF | R5, R6 | RES 0603_1608 | C21189
Serial # | Serial | SERIAL
ISO7230MDW | U1_1, U1_2, U1_3 | TI ISO7230 SOIC
DS26LS32ACM | U2_1, U2_2, U2_3 | M16A_M
TMH 0505S | U3_1, U3_2, U3_3 | SIL-6(7)
Pin Header | X2, X3 | SAMTEC_TSW-110-07-F-T
Pin Header | X4 | SAMTEC_TSW-106-07-F-D
Pin Header | X5_1, X5_2, X5_3 | HDR1X8